## Sheet1
Vehicle | Seat, Baby | Road Surface | Target Speed [km/h] | Trial Count | RMS Acceleration [m/s/s] | ISO Weighted RMS Acceleration [m/s/s] | ISO Weighted RMS Acceleration Magnitude [m/s/s] | VDV Acceleration [m/s^1.75] | Crest Factor | ISO Weighted Peak Frequency [Hz] | Bandwidth (80%) [Hz] | Duration [s]
keiler | maxicosi, 0 mo | Paver Bricks | 12 | 2 | 6.9551 | 6.8879 | 7.0651 | 15.6763 | 7.1664 | 7.5684 | 36.6211 | 23.7774
|  |  | 20 | 1 | 12.5961 | 10.6797 | 10.917 | 26.6411 | 9.9202 | 6.7627 | 74.7803 | 33.9653
|  | Tarmac | 12 | 3 | 1.8216 | 1.8214 | 1.8677 | 6.4165 | 8.2738 | 8.0729 | 18.6849 | 24.552
|  |  | 20 | 2 | 2.7561 | 2.7596 | 2.8255 | 6.6565 | 5.1316 | 7.7881 | 16.6992 | 29.2151
| maxicosi, 3 mo | Paver Bricks | 12 | 2 | 6.3199 | 5.6915 | 5.937 | 14.7247 | 11.0254 | 7.9956 | 47.4609 | 28.9015
|  |  | 20 | 2 | 9.7783 | 7.799 | 8.0446 | 28.68 | 14.3873 | 7.2144 | 68.2861 | 21.3973
|  | Tarmac | 12 | 2 | 1.52 | 1.5454 | 1.5921 | 4.926 | 8.1212 | 7.6172 | 18.5303 | 27.7953
|  |  | 20 | 2 | 2.0747 | 2.0833 | 2.163 | 5.1277 | 3.9249 | 6.4087 | 15.9912 | 23.7963
| melia, 3 mo | Paver Bricks | 12 | 2 | 5.3838 | 4.9034 | 5.0453 | 12.875 | 8.1148 | 7.8735 | 62.4634 | 26.2861
|  |  | 20 | 2 | 9.536 | 6.725 | 6.8686 | 31.8532 | 10.2493 | 6.8237 | 82.5562 | 23.0013
|  | Tarmac | 12 | 2 | 1.2411 | 1.2147 | 1.2611 | 2.662 | 8.1775 | 7.8491 | 41.5649 | 25.3858
|  |  | 20 | 2 | 1.564 | 1.5343 | 1.6172 | 3.5677 | 3.788 | 8.3008 | 28.8574 | 22.62
urbanarrow | maxicosi, 0 mo | Paver Bricks | 12 | 3 | 6.5161 | 5.6893 | 5.7208 | 26.0663 | 9.5532 | 7.5928 | 58.5368 | 20.7707
|  |  | 20 | 1 | 9.2215 | 8.5119 | 8.5639 | 15.5217 | 9.9363 | 8.0078 | 53.125 | 39.052
|  |  | 25 | 1 | 11.5818 | 8.191 | 8.2733 | 31.7607 | 13.7275 | 6.9336 | 85.0342 | 38.2741
|  | Tarmac | 12 | 2 | 1.283 | 1.1537 | 1.2037 | 4.8145 | 8.3428 | 9.2773 | 24.7681 | 29.0499
|  |  | 25 | 2 | 2.0913 | 1.8623 | 1.9145 | 4.6614 | 5.1832 | 9.729 | 24.6216 | 21.5308
| maxicosi, 3 mo | Paver Bricks | 12 | 2 | 4.544 | 3.8885 | 3.9454 | 11.5405 | 13.4717 | 5.835 | 46.0449 | 29.1154
|  |  | 20 | 1 | 10.7578 | 7.3742 | 7.4527 | 15.1563 | 14.6735 | 5.0293 | 71.9482 | 32.0949
|  |  | 25 | 1 | 10.5907 | 7.6595 | 7.772 | 36.3174 | 14.7108 | 6.2744 | 71.0205 | 30.3255
|  | Tarmac | 12 | 2 | 1.0718 | 0.98013 | 1.0369 | 3.7971 | 9.5664 | 8.8013 | 28.2593 | 25.3499
|  |  | 25 | 2 | 1.6346 | 1.4616 | 1.525 | 3.7683 | 4.8695 | 9.5337 | 25.354 | 21.6219
| melia, 3 mo | Paver Bricks | 12 | 2 | 4.4605 | 4.1225 | 4.1452 | 11.9665 | 8.2739 | 7.5439 | 31.8848 | 24.1291
|  |  | 20 | 1 | 6.8913 | 6.2193 | 6.2509 | 15.2137 | 8.6177 | 7.9346 | 40.1123 | 36.8162
|  |  | 25 | 1 | 7.552 | 6.7928 | 6.8498 | 15.0503 | 7.2378 | 9.2285 | 47.7051 | 31.6912
|  | Tarmac | 12 | 3 | 0.94394 | 0.86112 | 0.88966 | 3.6286 | 9.2634 | 9.375 | 33.1787 | 20.394
|  |  | 25 | 2 | 1.3991 | 1.2531 | 1.3061 | 3.3699 | 5.7532 | 9.4238 | 27.8076 | 22.9606